## 配置清单
配置清单
项目 | 产品名称/规格 | 型号 | 单位 | 数量 | 单价 | 小计 | 备注
门禁系统
1 | 网络型主控模块 | NAC-9000N-KIT | 台 | 9 |  | 0 | 网络型主控模块，支持TCP/IP、CAN、RS485通讯方式，配合NAC9004B、NAC9002B使用。含机箱、16.5V/3A变压器、12V/3.2AH蓄电池。
2 | 两门门禁控制模块 | NAC9002B-KIT | 台 | 113 |  | 0 | 两门门禁控制模块，支持CAN通讯方式。含机箱、16.5V/3A变压器、12V/3.2AH蓄电池。
3 | IC卡读卡器 | NR-3A-WBN | 块 | 226 |  | 0 | Type A(Mifare 1)读卡器、NITRO品牌、韦根34位（32位，26位）输出（可选）、86-I款外形、黑色（灰色，蓝色，白色可选，订货注明）外壳
4 | 电插锁 | NDL-250 | 只 | 18 |  | 0 | 埋入式阳极锁, 5线,断电开型时间可调,按钮输入与监督输出 | 用于双开玻璃门
5 | 阳极锁外挂架 | NR-100 | 只 | 18 |  | 0 | 阳极锁外挂架,适用外挂安装在90°或180°开之各式门
6 | 阳极锁不锈钢玻璃夹 | NG-110 | 只 | 18 |  | 0 | 阳极锁不锈钢玻璃夹,适于无框玻璃门须与NR-100搭配
7 | 磁力锁 | NML-G6B | 只 | 123 |  | 0 | 外挂式埋入型600磅拉力磁力锁,具双色指示灯与监督输出 | 用于消防门
8 | 磁力锁辅助支架 | NE-G6B | 只 | 123 |  | 0 | 磁力锁辅助支架,与600磅磁力锁使用,适用于内推门
9 | IC卡发卡器 | NR-3A-UNH | 个 | 1 |  | 0 | IC卡发卡器，Mini外形、NITRO品牌、USB接口输出、模拟电脑键盘接口，只读IC卡CSN、USB接口、浅蓝色外壳。支持SecNET桌面发卡。
10 | 网络门禁控制软件完整版 | SecNET-9000N | 套 | 1 |  | 0 | 门禁控制软件完整版，持卡人数量无限制，控制器台数无限制，具有电子地图，考勤功能，支持NAC-9000N系列门禁控制器。
11 | 管理电脑 | 自配 | 台 | 1 |  | 0 | I5以上，4G内存
12 | 合计 |  |  |  |  | 0